## Sheet1
IGREBOT 2016
BlueBoard v1 - Bill Of Materials |  |  | Nov. 2015
Device | Package | Value | Qty | Parts | Farnell | Digikey | P.U. | Total
ASMB-MTB0-0A3A2 | PLCC4 | ASMB-MTB0-0A3A2 | 1 | LED1 | 2401105 |  | 0.234 | 0.234 | X
C-EUC0603 | C0603 | 100nF | 15 | C1, C4, C5, C6, C7, C8, C28, C29, C32, C35, C37, C43, C44, C45, C46 |  |  |  | 0 | X | +2
C-EUC0603 | C0603 | 10nF | 2 | C9, C10 |  |  |  | 0 | X | +2
C-EUC0603 | C0603 | 18 pF | 2 | C2, C3 |  |  |  | 0 | X
C-EUC0603 | C0603 | 220nF | 4 | C39, C40, C41, C42 |  |  |  | 0 | X
C-EUC0603 | C0603 | 3.3nF | 6 | C30, C31, C33, C34, C36, C38 |  |  |  | 0 | X
C-EUC0805 | C0805 | 1uF | 1 | C11 |  |  |  | 0 | X
C-EUC0805 | C0805 | 2.2uF | 2 | C12, C13 |  |  |  | 0 | X
C-EUC1210 | C1210 | 22uF | 3 | C25, C26, C27 |  |  |  | 0 | X
C-EUC3225 | C1210 | 2.2uF | 3 | C17, C20, C23 |  |  |  | 0 | X
C-EUC3225 | C1210 | 22uF | 4 | C15, C18, C21, C24 |  |  |  | 0 | X
CON_1.27_4 | CON_1.27_4 | CON_1.27_4 | 20 | ENC1, ENC2, END1, END2, END3, END4, END5, END6, END7, END8, IND1, IND2, IND3, IND4, IND5, IND6, IND7, IND8, IND9, IND10 | 148507 |  | 0.348 | 6.96 | X
CON_2.00_MOLEX-53253_3 | CON_2.00_MOLEX-53253_3 | CON_2.00_MOLEX-53253_3 | 2 | DSV1, DSV2 | 1756921 |  | 0.164 | 0.328 | X
CON_3.5_2 | CON_3.5_2 | CON_3.5_2 | 8 | MOT1, MOT2, VCC1, VCC2, VCC3, VP1, VP2, VP3 | 1098611 |  | 0.258 | 2.064 | X
CON_3.5_3 | CON_3.5_3 | CON_3.5_3 | 9 | ASV1, ASV2, ASV3, ASV4, ASV5, ASV6, ASV7, ASV8, DSV3 | 2311129 |  | 0.462 | 4.158 | X
CPOL-EUB | PANASONIC_B | 22uF | 1 | C14 | 1868413 |  | 0.313 | 0.313 | X
CPOL-EUD | PANASONIC_D | 220uF | 3 | C16, C19, C22 | 2326116 |  | 0.42 | 1.26 | X | +2
DR1030 | DR1030 | 2.8uH | 3 | L1, L2, L3 | 2145102 |  | 0.122 | 0.366 | X
EL3H4-G | SSOP_4 | EL3H4-G | 10 | OPTO9, OPTO10, OPTO11, OPTO12, OPTO13, OPTO14, OPTO15, OPTO16, OPTO17, OPTO18 | 1852698 |  | 0.229 | 2.29 | X
EL3H7-G | SSOP_4 | EL3H7-G | 8 | OPTO1, OPTO2, OPTO3, OPTO4, OPTO5, OPTO6, OPTO7, OPTO8 | 1852699 |  | 0.36 | 2.88 | X
HE10_V_16 | CON_2X_2.54_V_16 | HE10_V_16 | 1 | HMI | 1554029 |  | 1.14 | 1.14 | X
INA138 | DBV_05 | INA138 | 4 | IBAT, IP1, IP2, IP3 | Sample |  |  | 0 | X
JST-SHR-8V | JST-SHR-08V | JST-SHR-8V | 1 | RS485 | 1679134 |  | 0.989 | 0.989 | X |  | +9
JST-XH-S_5 | JST-XH-5S | JST-XH-S_5 | 1 | BAT2 | 1516293 |  | 0.295 | 0.295 | X |  | +9
LEDCHIP-LED0805 | CHIP-LED0805 |  | 6 | LED4, LED5, LED6, LED7, LED8, LED9 | 2217974 |  | 0.173 | 1.038 | X
LT1990 | S8 | LT1990 | 4 | CEL1, CEL2, CEL3, CEL4 | 1330733 | LT1990CS8#PBF-ND | 3.35 | 13.4 | X
REF3030 | SOT23 | REF3030 | 1 | VREF | Sample |  |  | 0 | X
MC15-GF-3.81-LR_2 | CON_3.81_LR_2 | MC15-GF-3.81-LR_2 | 1 | BAT1 | 2393507 |  | 1.92 | 1.92 | X
MC15-GF-3.81-LR_4 | CON_3.81_LR_4 | MC15-GF-3.81-LR_4 | 1 | SWITCHS | 2393509 |  | 2.62 | 2.62 | X
MINI-USB-32005-201 | 32005-201 | MINI-USB-32005-201 | 1 | USB | 2112375 |  | 1.55 | 1.55 | X |  | +1
MODULE_DRV8843REV | MODULE_DRV884X_REV | MODULE_DRV8843REV | 2 | UMOT | 1098043 |  | 1.18 | 2.36 | X
MOSFET-NCHANNELBSS138 | SOT23 | BSS138 | 3 | Q1, Q2, Q3 | 9845330 |  | 0.206 | 0.618 | X
OPA4340U | SO14 | OPA4340U | 2 | OPA1, OPA2 | Sample |  |  | 0 | X
PTN78060H | PTN78060 | PTN78060H | 1 | UVP3 | 2323482 |  | 21.38 | 21.38
PTN78060W | PTN78060 | PTN78060W | 2 | UVP1, UVP2 |  | 296-20523-ND | 18.51 | 37.02
R-EU_R2512 | R2512 | R005 | 1 | R5 |  |  |  | 0 | X
R-EU_R2512 | R2512 | R01 | 3 | R6, R10, R13 |  |  |  | 0 | X
R-EU_R0603 | R0603 | 47 | 2 | R2, R3 |  |  |  | 0 | X
R-EU_R0603 | R0603 | 120 | 3 | R76, R77, R79 |  |  |  | 0 | X
R-EU_R0603 | R0603 | 270 | 4 | R1, R16, R80, R81 |  |  |  | 0 | X
R-EU_R0603 | R0603 | 330 | 26 | R34, R35, R36, R37, R38, R39, R40, R41, R42, R43, R45, R46, R48, R49, R50, R51, R53, R55, R57, R59, R61, R63, R69, R71, R73, R75 |  |  |  | 0 | X
R-EU_R0603 | R0603 | 470 | 7 | R17, R21, R22, R24, R25, R27, R31 |  |  |  | 0 | X
R-EU_R0603 | R0603 | 680 | 1 | R18 |  |  |  | 0 | X
R-EU_R0603 | R0603 | 1k | 11 | R19, R52, R54, R56, R58, R60, R62, R68, R70, R72, R74 |  |  |  | 0 | X
R-EU_R0603 | R0603 | 7.5k | 1 | R11 |  |  |  | 0 | X
R-EU_R0603 | R0603 | 10k | 7 | R28, R32, R64, R65, R66, R67, R78 |  |  |  | 0 | X
R-EU_R0603 | R0603 | 21k | 2 | R8, R47 |  |  |  | 0 | X
R-EU_R0603 | R0603 | 33k | 3 | R30, R33, R44 |  |  |  | 0 | X
R-EU_R0603 | R0603 | 47k | 8 | R4, R20, R23, R26, R29, R82, R83, R84 |  |  |  | 0 | X
R-EU_R0603 | R0603 | 300k | 1 | R7 |  |  |  | 0 | X
R-EU_R0603 | R0603 | 383k | 1 | R14 |  |  |  | 0 | X
R-EU_R0603 | R0603 | 510k | 3 | R9, R12, R15 |  |  |  | 0 | X
R-TRIMMT93XB | RTRIMT93XB | 50k | 1 | P1 | 1141392 |  | 1.59 | 1.59 | X
SN65HVD1476-DGS | MSOP-10 | SN65HVD1476-DGS | 1 | URS485 | Sample |  |  | 0 | X
SN65HVD230D | SO-08 | SN65HVD230D | 1 | UCAN | Sample |  |  | 0 | X
STM32F746VG | LQFP_100 | STM32F746VG | 1 | STM32 | 2484971 | 497-15819-ND | 15.86 | 15.86 | X
TSR_1-24XX | TSR1 | TSR_1-24120 | 1 | U12VL | 1672130 |  | 5.5 | 5.5 | X
TSR_1-24XX | TSR1 | TSR_1-2433 | 1 | U3V3L | 1696319 |  | 7.1 | 7.1 | X
TSR_1-24XX | TSR1 | TSR_1-2450 | 1 | U5VL | 1696320 |  | 4.4 | 4.4 | X
XTAL_5X3 | CRYSTAL-OSC-SMD-5X3 | XTAL_5X3 | 1 | CX1 | 2308726 |  | 1.43 | 1.43 | X
[7 empty] | Total: | 141.063
[7 empty] | Shipping: | 12
[7 empty] | VAT: | 30.6126
[7 empty] | Grand Total: | 171.6756
R52 | 1k | R-EU_R0603 | R0603
R53 | 330 | R-EU_R0603 | R0603
R54 | 1k | R-EU_R0603 | R0603
R55 | 330 | R-EU_R0603 | R0603
R56 | 1k | R-EU_R0603 | R0603
R57 | 330 | R-EU_R0603 | R0603
R58 | 1k | R-EU_R0603 | R0603
R59 | 330 | R-EU_R0603 | R0603
R60 | 1k | R-EU_R0603 | R0603
R61 | 330 | R-EU_R0603 | R0603
R62 | 1k | R-EU_R0603 | R0603
R63 | 330 | R-EU_R0603 | R0603
R64 | 10k | R-EU_R0603 | R0603
R65 | 10k | R-EU_R0603 | R0603
R66 | 10k | R-EU_R0603 | R0603
R67 | 10k | R-EU_R0603 | R0603
R68 | 1k | R-EU_R0603 | R0603
R69 | 330 | R-EU_R0603 | R0603
R70 | 1k | R-EU_R0603 | R0603
R71 | 330 | R-EU_R0603 | R0603
R72 | 1k | R-EU_R0603 | R0603
R73 | 330 | R-EU_R0603 | R0603
R74 | 1k | R-EU_R0603 | R0603
R75 | 330 | R-EU_R0603 | R0603
R76 | 120 | R-EU_R0603 | R0603
R77 | 120 | R-EU_R0603 | R0603
R78 | 10k | R-EU_R0603 | R0603
R79 | 120 | R-EU_R0603 | R0603
RS485 | JST-SHR-8V | JST-SHR-8V | JST-SHR-08V
RTC |  | M03LOCK | 1X03_LOCK
STM32 | STM32F746VG | STM32F746VG | LQFP_100
SWD |  | M06LOCK | 1X06_LOCK
SWITCHS | MC15-GF-3.81-LR_4 | MC15-GF-3.81-LR_4 | CON_3.81_LR_4
U3V3L | TSR_1-2433 | TSR_1-24XX | TSR1
U5VL | TSR_1-2450 | TSR_1-24XX | TSR1
U12VL | TSR_1-24120 | TSR_1-24XX | TSR1
UART |  | M05LOCK | 1X05_LOCK
UCAN | SN65HVD230D | MCP2551 | SO-08
UMOT | MODULE_DRV8843REV | MODULE_DRV8843REV | MODULE_DRV884X_REV
URS485 | SN65HVD1476-DGS | SN65HVD1476-DGS | MSOP-10
USB | MINI-USB-32005-201 | MINI-USB-32005-201 | 32005-201
UVP1 | PTN78060W | PTN78060W | PTN78060
UVP2 | PTN78060W | PTN78060W | PTN78060
UVP3 | PTN78020H | PTN78060W | PTN78060
VCC1 | CON_3.5_2 | CON_3.5_2 | CON_3.5_2
VCC2 | CON_3.5_2 | CON_3.5_2 | CON_3.5_2
VCC3 | CON_3.5_2 | CON_3.5_2 | CON_3.5_2
VP1 | CON_3.5_2 | CON_3.5_2 | CON_3.5_2
VP2 | CON_3.5_2 | CON_3.5_2 | CON_3.5_2
VP3 | CON_3.5_2 | CON_3.5_2 | CON_3.5_2
VREF | REF3030 | MAX6520 | SOT23